## Sheet1
技术参数明细单
序号 (Num) | 项目名称 (Item) | 型号/规格说明(Description) | 单位 (Unit) | 数量 (Qty) | 备注 （Note）
房间1
1 | 边台1 | 4100*750*800mm | 个 | 1 | 台面：千思板台面13mm厚（荷兰进口），厚度13mm 柜体：采用不低于1.0mm厚优质镀锌钢板，所有工件经激光下料、冲压折弯、焊接而成，焊接部分打磨、抛光处理平滑过渡，焊点无毛刺及假焊，构造表面采用优质进口阿克苏粉末静电喷涂，喷涂厚度60-80微米（烤房）180度高温固化 拉手：隐藏式拉手。 滑轨：采用三节承重钢珠自动回位滑轨，开合平稳，承重力强； 8-10万次不断裂，达到国际五金行业标准。 铰链：采用金属耐腐蚀阻尼铰链，开启105度。开关弹性好，使用过程中无噪音，可开合达十万次，达到国际五金行业标准，使用寿命长。 减震调脚：主体采用定制20mm 304不锈钢圆杆经数控加工，成型直径12mm ，承重500公斤。底座采用优质尼龙材料注塑一体成型，坚固耐用。底座内嵌减震垫选用软度90度的优质橡胶注塑一体成型，具有良好的减震效果
2 | 边台2 | 4100*750*800mm | 个 | 1
3 | 吊柜1 | 4100*300*500mm | 个 | 1 | 柜体：采用不低于1.0mm厚优质镀锌钢板，所有工件经激光下料、冲压折弯、焊接而成，焊接部分打磨、抛光处理平滑过渡，焊点无毛刺及假焊，构造表面采用优质进口阿克苏粉末静电喷涂，喷涂厚度60-80微米（烤房）180度高温固化 拉手：隐藏式拉手。 铰链：采用金属耐腐蚀阻尼铰链，开启105度。开关弹性好，使用过程中无噪音，可开合达十万次，达到国际五金行业标准，使用寿命长。
4 | 吊柜2 | 4100*300*500mm | 个 | 1
5 | 岛型插座 | 六孔 | 个 | 8 | 配套专用插座，配套柜体使用（品牌：西门子）
6 | L形办公桌 | 1400*1400*1100mm | 个 | 10 | 包含高柜,高密度加厚环保板材，厚度25㎜
7 | 实验台 | 3500*1500*800mm | 个 | 1 | 台面：千思板台面13mm厚（荷兰进口），厚度13mm 柜体：采用不低于1.0mm厚优质镀锌钢板，所有工件经激光下料、冲压折弯、焊接而成，焊接部分打磨、抛光处理平滑过渡，焊点无毛刺及假焊，构造表面采用优质进口阿克苏粉末静电喷涂，喷涂厚度60-80微米（烤房）180度高温固化 拉手：隐藏式拉手。 滑轨：采用三节承重钢珠自动回位滑轨，开合平稳，承重力强； 8-10万次不断裂，达到国际五金行业标准。 铰链：采用金属耐腐蚀阻尼铰链，开启105度。开关弹性好，使用过程中无噪音，可开合达十万次，达到国际五金行业标准，使用寿命长。 减震调脚：主体采用定制20mm 304不锈钢圆杆经数控加工，成型直径12mm ，承重500公斤。底座采用优质尼龙材料注塑一体成型，坚固耐用。底座内嵌减震垫选用软度90度的优质橡胶注塑一体成型，具有良好的减震效果
8 | 椅子 |  | 个 | 16 | 透气网布升降转椅
房间2
1 | 实验台 | 3500*1500*800mm | 个 | 1 | 台面：千思板台面13mm厚（荷兰进口），厚度13mm 柜体：采用不低于1.0mm厚优质镀锌钢板，所有工件经激光下料、冲压折弯、焊接而成，焊接部分打磨、抛光处理平滑过渡，焊点无毛刺及假焊，构造表面采用优质进口阿克苏粉末静电喷涂，喷涂厚度60-80微米（烤房）180度高温固化 拉手：隐藏式拉手。 滑轨：采用三节承重钢珠自动回位滑轨，开合平稳，承重力强； 8-10万次不断裂，达到国际五金行业标准。 铰链：采用金属耐腐蚀阻尼铰链，开启105度。开关弹性好，使用过程中无噪音，可开合达十万次，达到国际五金行业标准，使用寿命长。 减震调脚：主体采用定制20mm 304不锈钢圆杆经数控加工，成型直径12mm ，承重500公斤。底座采用优质尼龙材料注塑一体成型，坚固耐用。底座内嵌减震垫选用软度90度的优质橡胶注塑一体成型，具有良好的减震效果
2 | 边台1 | 10700*750*800mm | 个 | 1
3 | 边台2 | 4400*750*800mm | 个 | 1
4 | 边台3 | 3900*750*800mm | 个 | 1
5 | 吊柜1 | 10700*300*500mm | 个 | 1 | 柜体：采用不低于1.0mm厚优质镀锌钢板，所有工件经激光下料、冲压折弯、焊接而成，焊接部分打磨、抛光处理平滑过渡，焊点无毛刺及假焊，构造表面采用优质进口阿克苏粉末静电喷涂，喷涂厚度60-80微米（烤房）180度高温固化 拉手：隐藏式拉手。 铰链：采用金属耐腐蚀阻尼铰链，开启105度。开关弹性好，使用过程中无噪音，可开合达十万次，达到国际五金行业标准，使用寿命长。
6 | 吊柜2 | 4400*300*500mm | 个 | 1
7 | 吊柜3 | 3900*300*500mm | 个 | 1
8 | 水盆、水龙头 | 550*450*310mm | 套 | 2 | PP材质、三联水龙头（内部材质：全铜）
9 | 岛型插座 | 六孔 | 个 | 21 | 配套专用插座，配套柜体使用（品牌：西门子）
10 | 防火耐腐蚀钢制玻璃隔断 | 3320*2600+4100*2600 | 套 | 1 | 1.3米+0.2米全钢结构，轻钢龙骨，面板采用防火耐腐蚀涂层钢板，外观主体颜色白色，1.1米钢化玻璃隔断。
11 | 弱电线路改造 | 弱电 | 米 | 20 | 穿线管：联塑；网线面板：西门子
12 | 电路改造 | 强电 | 米 | 50 | 电线（远东、上海九开、北京电缆电线总厂、南牌）四选一；绝缘胶布（舒适、永和、天坛）三选一；接线盒（西门子）；穿线管（联塑）；插头、插排、插座、开关（西门子）
13 | 配电箱 | 220伏 | 个 | 2 | 符合：GB/T22764 GB/T31846
|  | 380伏 | 个 | 1
14 | 货架 | 1500*600*2000 | 个 | 3 | 不锈钢制轻型加厚材料规格： 立柱粗细30*50*1.2mm 横梁粗细30*50*1.2mm 层板厚度0.8mm 4层、层高可调节
15 | 三层不锈钢样品台 | 900*400*800 | 个 | 3 | 车间内使用，2cm厚不锈钢
备注 | 1、所有实验台面、吊柜、柜体主体为浅灰色，包边、腰线做其他颜色配色处理。 2、所有电路改造应符合国家标准要求 3、施工操作人员应具备相应的操作资格证 4、千思板台面13mm厚（荷兰进口），厚度13mm。采用国内13mm厚实芯（双面）理化板台面，台面边缘用同质材料板双层加厚至25.4mm，由专业生产厂家用CNC机械加工而成。为了确保使用者的健康安全，产品需通过国家建筑材料测试中心或国家化学建筑材料测试中心、国家化学建材质量监督检验中心及SGS等知名检测机构检测，各项性能满足或优于如下要求：通过硫酸（98%）、硝酸（65%）、氢氧化钠（40%）三氯甲烷、苯酚饱和液、对甲酚、丙酮、松节油、碘伏等不少于78项酸、碱及其它化学试剂的检验结果为无明显变化。通过国家化学建筑材料测试中心检测：重金属铅、镉等未检出，均低于检出限量值（≤20mg/kg）， 符合GB18585-2001或GB18586-2001等国家标准。通过国家化学建筑材料测试中心或SGS等权威机构参照最新标准（GB/T18580-2017）检测，检测结果为：甲醛释放量≤0.024mg/M3，满足E1级≤0.124mg/M3技术限量要求。通过国家化学建筑材料测试中心等机构检测依据GB/T17657-2013等标准及方法检验进行不少于17项物理性能检测，检测结果为：表面耐干热性能、表面耐湿热性能、表面耐香烟灼烧性能、耐沸水性能等均为5级无变化；吸水性≤0.1%；表面耐磨性能检验结果不低于568r；耐高温性：表面无裂痕；弯曲强度≥120MPa，（参照ASTM D790-17标准检验方法)、抗冲击性能：横压直径6.0MM表面无破损、耐光色牢度≥4级；耐刮划性：1N试件表面无大于90%的连续划痕，表面装饰花纹无破坏现象、表面耐龟裂性：5级，用6倍放大镜观察表面无裂纹、尺寸稳定性横向、纵向均不大于0.55%、密度达到1.4g/cm3以上。用ATLAS氙灯老化试验机根据GB/T16422.2-2014标准在满足两种条件的情况下进行580小时以上氙灯耐候测试，结果为5级，无明显变化。以GB8624-2012《建筑材料及制品燃烧性能分级》作为检测和判定依据进行检测，结果达B1级。具有不少于180项以上高关注度物质（SVHC）检验报告；依据HJ571-2010（环境标志产品技术要求 人造板及其制品）检测，总挥发性有机化合物TVOC（72h）释放量为未检出（≤0.01mg/m2*h）。依据GB6566-2010方法进行放射性测试，内、外照射检测值均≤0.1，根据GB50325-2010（2013版）规范判定为A类合格。依据GB/T24128-2018方法检测防霉性能：霉菌生长情况为0级，主要菌种（黑曲霉ATCC 6275、球毛壳霉ATCC 6205、宛氏拟青霉CGMCC3.4253、绳状青霉CGMCC3.3875、长枝木霉CGMCC3.4291).依据ISO 22196:2011方法检测抗菌性能：大肠杆菌ATCC 8739、肺炎克雷伯氏菌ATCC 4352、肠沙门氏菌肠亚ATCC14028、甲型溶血性链球菌32213等不少于9种的菌种检测结果抗菌率>99.9%；具有欧盟指令（ROHS）检验报告及证书。台面生产厂家必须通过三体系（质量管理体系、环境管理体系、职业健康安全管理体系）认证，并具有相关证书。台面生产厂家还需要具有3A信用等级证书、3A级质量服务信誉证书、3A级诚信经营示范单位证书、3A级重合同守信用证书、3A级资信等级证书。#（投标人应针对以上台面技术参数要求，提供符合参数的检测报告原件或复印件，及供货厂家投标授权书原件和质保服务承诺函原件加盖公章，以备查验）。
注：试验台及柜体参数 1、试验台面要求 1.1 实验室台面板必须采用三维基材结构30%热固树脂和70%木纤维高温高压下固化成型，不弯曲，不变形。不采用以牛皮和酚醛树脂为基材的二维基材结构。台面板材料供应商需提供相关资料证明满足结构性能要求，并加盖公章. 1.2台面板表面非传统三聚氰胺处理技术，必须采用电子束固化技术（EBC）生产，表面光滑细腻，具有超强的抗腐蚀及细菌滋能力，要提供由SGS出具的技术使用证明，加盖公章。 1.3.台面甲醛释放量检测达到国家标准（GB18580-2001）E1级的技术指标要求，甲醛释放量检测结果值为小于0.1mg/L。（提供国内权威机构第三方检测报告要求盖鲜章） 1.4在以下化学试剂的抗腐蚀测试中：98%硫酸；37%盐酸；65%硝酸；10%氢氧化钠；37%甲醛；硫化钠饱和液；测试结果达到台面的国家相关标准，测试中台面24h内表面无明显变化 1.5面板必须提供SEFA3.0的测试报告，并加盖公章。 1.6台面板绿色环保必须提供PEFC认证报告，并加盖公章。 1.7提供原产地证明书，并加盖公章。 1.8为保证实验室内部环境空气质量，要求台面板需提供Green guard Gold认证证书（绿色卫士金级认证证书），要求其中VOC挥发性有机物测试标准最大允许预测浓度为0.22mg/m3. 1.9台面板必须提供满足以上技术参数指标的10年质量售后服务承诺书。 2、柜体：采用不低于1.0mm厚优质镀锌钢板，所有工件经激光下料、冲压折弯、焊接而成，焊接部分打磨、抛光处理平滑过渡，焊点无毛刺及假焊，构造表面采用优质进口阿克苏粉末静电喷涂，喷涂厚度60-80微米（烤房）180度高温固化，具有耐酸、碱、防潮防锈，使用寿命长等优点； 3、门板：采用1.0mm厚优质镀锌钢板，内外双层扣合式，所有工件经激光下料、冲压折弯、焊接而成，焊接部分打磨、抛光处理平滑过渡，焊点无毛刺及假焊，构造表面采用优质进口阿克苏粉末静电喷涂，喷涂厚度60-80微米,（烤房）180度高温固化，具有耐酸碱、防潮防锈。 4、拉手：隐藏式拉手。 5、抽屉：采用1.0mm厚优质镀锌钢板，抽面双层扣合式，所有工件经激光下料、冲压折弯、焊接而成，焊接部分打磨、抛光处理平滑过渡，焊点无毛刺及假焊，构造表面采用优质进口阿克苏粉末静电喷涂，（烤房）180度高温固化，耐酸、碱、防潮防锈； 6、滑轨：采用DTC优质品牌。采用三节承重轨道，开合平稳，承重力强； 8-10万次不断裂，达到国际五金行业标准。

## Sheet2
注：试验台及柜体参数 1、试验台面要求 1.1 实验室台面板必须采用三维基材结构30%热固树脂和70%木纤维高温高压下固化成型，不弯曲，不变形。不采用以牛皮和酚醛树脂为基材的二维基材结构。台面板材料供应商需提供相关资料证明满足结构性能要求，并加盖公章. 1.2台面板表面非传统三聚氰胺处理技术，必须采用电子束固化技术（EBC）生产，表面光滑细腻，具有超强的抗腐蚀及细菌滋能力，要提供由SGS出具的技术使用证明，加盖公章。 1.3.台面甲醛释放量检测达到国家标准（GB18580-2001）E1级的技术指标要求，甲醛释放量检测结果值为小于0.1mg/L。（提供国内权威机构第三方检测报告要求盖鲜章） 1.4在以下化学试剂的抗腐蚀测试中：98%硫酸；37%盐酸；65%硝酸；10%氢氧化钠；37%甲醛；硫化钠饱和液；测试结果达到台面的国家相关标准，测试中台面24h内表面无明显变化 1.5面板必须提供SEFA3.0的测试报告，并加盖公章。 1.6台面板绿色环保必须提供PEFC认证报告，并加盖公章。 1.7提供原产地证明书，并加盖公章。 1.8为保证实验室内部环境空气质量，要求台面板需提供Green guard Gold认证证书（绿色卫士金级认证证书），要求其中VOC挥发性有机物测试标准最大允许预测浓度为0.22mg/m3. 1.9台面板必须提供满足以上技术参数指标的10年质量售后服务承诺书。 2、柜体：采用不低于1.0mm厚优质镀锌钢板，所有工件经激光下料、冲压折弯、焊接而成，焊接部分打磨、抛光处理平滑过渡，焊点无毛刺及假焊，构造表面采用优质进口阿克苏粉末静电喷涂，喷涂厚度60-80微米（烤房）180度高温固化，具有耐酸、碱、防潮防锈，使用寿命长等优点； 3、门板：采用1.0mm厚优质镀锌钢板，内外双层扣合式，所有工件经激光下料、冲压折弯、焊接而成，焊接部分打磨、抛光处理平滑过渡，焊点无毛刺及假焊，构造表面采用优质进口阿克苏粉末静电喷涂，喷涂厚度60-80微米,（烤房）180度高温固化，具有耐酸碱、防潮防锈。 4、拉手：隐藏式拉手。 5、抽屉：采用1.0mm厚优质镀锌钢板，抽面双层扣合式，所有工件经激光下料、冲压折弯、焊接而成，焊接部分打磨、抛光处理平滑过渡，焊点无毛刺及假焊，构造表面采用优质进口阿克苏粉末静电喷涂，（烤房）180度高温固化，耐酸、碱、防潮防锈； 6、滑轨：采用DTC优质品牌。采用三节承重轨道，开合平稳，承重力强； 8-10万次不断裂，达到国际五金行业标准。
7、铰链：采用DTC优质品牌。采用合金铰链，开启105度。开关弹性好，使用过程中无噪音，可开合达十万次，达到国际五金行业标准，使用寿命长。 8、减震调脚： 8.1、主体采用定制20mm 304不锈钢圆杆经数控加工，成型直径12mm ，承重500公斤。 8.2、底座采用优质尼龙材料注塑一体成型，坚固耐用。 8.3、底座内嵌减震垫选用软度90度的优质橡胶注塑一体成型，具有良好的减震效果 9、线盒：钢制无缝焊接实验室专用线盒，可安装6孔插座； 含增值税发票、安装费